## ASmaster_Project2025_task1_2_Te
ASmaster project 2025 - Task 1.2
matrikelnr | 3789383
name | Siddhesh
surname | Chavan
Personalised Input Values
E-modulus_avg | 73296.39
E-modulus_B-basis | 66052.82
Yield strength (t/c) | 490
Ultimate strength (t/c) | 530
Load scale factor 1 | 1.57
Load scale factor 2 | 1.57
Load scale factor 3 | 1.04
cross-section dimensions and element offsets [mm]
panel ID | t_new | offset
1 | 9 | 4.5
2 | 9 | 4.5
3 | 9 | 4.5
4 | 9 | 4.5
5 | 9 | 4.5
stringer ID | t_web,new | w_web,new | t_flange,new | w_flange,new | offset
1 | 4 | 55 | 2 | 25 | -23.2519
2 | 4 | 55 | 2 | 25 | -23.2519
3 | 4 | 55 | 2 | 25 | -23.2519
4 | 4 | 55 | 2 | 25 | -23.2519
new model mass (skin and stringer) [kg] | 30.8578
Strength analysis
LC1 |  |  | LC2 |  |  | LC3
element ID | RF_strength |  | element ID | RF_strength |  | element ID | RF_strength
1 | 5.9099 |  | 1 | 6.5944 |  | 1 | 2.8329
2 | 5.5232 |  | 2 | 6.2896 |  | 2 | 3.0431
3 | 5.7872 |  | 3 | 6.8634 |  | 3 | 2.8147
4 | 6.0655 |  | 4 | 7.1669 |  | 4 | 2.9586
5 | 6.213 |  | 5 | 7.2897 |  | 5 | 2.8909
6 | 5.6669 |  | 6 | 6.6161 |  | 6 | 2.8933
7 | 6.0779 |  | 7 | 7.0087 |  | 7 | 2.9365
8 | 6.0784 |  | 8 | 7.1742 |  | 8 | 2.8785
9 | 5.8591 |  | 9 | 6.9572 |  | 9 | 2.9027
10 | 6.0189 |  | 10 | 7.067 |  | 10 | 2.9431
11 | 6.0427 |  | 11 | 7.0598 |  | 11 | 2.8797
12 | 5.8864 |  | 12 | 6.8068 |  | 12 | 2.9222
13 | 5.9533 |  | 13 | 6.825 |  | 13 | 2.9295
14 | 6.0347 |  | 14 | 7.0374 |  | 14 | 2.8797
15 | 5.9371 |  | 15 | 7.014 |  | 15 | 2.927
16 | 5.937 |  | 16 | 7.014 |  | 16 | 2.927
17 | 6.0347 |  | 17 | 7.0374 |  | 17 | 2.8797
18 | 5.9533 |  | 18 | 6.825 |  | 18 | 2.9295
19 | 5.8864 |  | 19 | 6.8068 |  | 19 | 2.9222
20 | 6.0427 |  | 20 | 7.0598 |  | 20 | 2.8797
21 | 6.019 |  | 21 | 7.067 |  | 21 | 2.9431
22 | 5.8591 |  | 22 | 6.9572 |  | 22 | 2.9027
23 | 6.0784 |  | 23 | 7.1742 |  | 23 | 2.8785
24 | 6.0779 |  | 24 | 7.0087 |  | 24 | 2.9365
25 | 5.6669 |  | 25 | 6.6161 |  | 25 | 2.8933
26 | 6.213 |  | 26 | 7.2897 |  | 26 | 2.8909
27 | 6.0655 |  | 27 | 7.1669 |  | 27 | 2.9586
28 | 5.7871 |  | 28 | 6.8634 |  | 28 | 2.8147
29 | 5.5232 |  | 29 | 6.2896 |  | 29 | 3.0431
30 | 5.9099 |  | 30 | 6.5944 |  | 30 | 2.8329
40 | 4.7799 |  | 40 | 4.6791 |  | 40 | 15.0441
41 | 3.6302 |  | 41 | 3.4444 |  | 41 | 10.9604
42 | 4.7448 |  | 42 | 4.6454 |  | 42 | 13.7693
46 | 4.7181 |  | 46 | 4.8884 |  | 46 | 14.3982
47 | 3.5518 |  | 47 | 3.6681 |  | 47 | 10.7237
48 | 4.709 |  | 48 | 4.8786 |  | 48 | 14.0682
52 | 4.709 |  | 52 | 4.8786 |  | 52 | 14.0682
53 | 3.5518 |  | 53 | 3.6681 |  | 53 | 10.7237
54 | 4.7181 |  | 54 | 4.8884 |  | 54 | 14.3982
58 | 4.7448 |  | 58 | 4.6454 |  | 58 | 13.7693
59 | 3.6302 |  | 59 | 3.4444 |  | 59 | 10.9604
60 | 4.7799 |  | 60 | 4.6791 |  | 60 | 15.0441
Stability analysis
LC1 | [7 empty] | LC2 | [6 empty] | LC3
panel ID | sig_xx,avg | sig_yy,avg | sig_xy,avg | k_shear | k_biax | RF_panelbuckl |  | panel ID | sig_xx,avg | sig_yy,avg | sig_xy,avg | k_shear | k_biax | RF_panelbuckl | panel ID | sig_xx,avg | sig_yy,avg | sig_xy,avg | k_shear | k_biax | RF_panelbuckl
1 | -46.1232 | 10.4667 | 17.4406 | 7.1178 | 4.9754 | 2.1686 |  | 1 | -46.4792 | -10.4667 | 17.4406 | 7.1178 | 3.1158 | 1.3633 | 1 | -15.2765 | 3.4666 | 69.3181 | 7.1178 | 4.9754 | 2.7117
2 | -44.5521 | 10.4667 | 17.437 | 7.1178 | 5.0012 | 2.254 |  | 2 | -44.5013 | -10.4667 | 17.437 | 7.1178 | 3.0699 | 1.4022 | 2 | -14.7561 | 3.4666 | 69.3035 | 7.1178 | 5.0012 | 2.7556
3 | -44.7657 | 10.4667 | 17.4371 | 7.1178 | 4.9975 | 2.242 |  | 3 | -45.0045 | -10.4667 | 17.4371 | 7.1178 | 3.0818 | 1.3921 | 3 | -14.8269 | 3.4667 | 69.3041 | 7.1178 | 4.9975 | 2.7497
4 | -44.5521 | 10.4667 | 17.4369 | 7.1178 | 5.0012 | 2.254 |  | 4 | -44.5013 | -10.4667 | 17.4369 | 7.1178 | 3.0699 | 1.4022 | 4 | -14.7561 | 3.4667 | 69.3034 | 7.1178 | 5.0012 | 2.7556
5 | -46.1232 | 10.4667 | 17.4406 | 7.1178 | 4.9754 | 2.1686 |  | 5 | -46.4792 | -10.4667 | 17.4406 | 7.1178 | 3.1158 | 1.3633 | 5 | -15.2765 | 3.4667 | 69.3181 | 7.1178 | 4.9754 | 2.7117
LC1 |  |  |  |  | LC2 |  |  |  |  | LC3
stringer ID | sig_axial,comb,avg | sig_crip | RF_columnbuckl_comb |  | stringer ID | sig_axial,comb,avg | sig_crip | RF_columnbuckl_comb |  | stringer ID | sig_axial,comb,avg | sig_crip | RF_columnbuckl_comb
1 | -47.1235 | 223.1872 | 2.0004 |  | 1 | -47.0465 | 223.1872 | 2.0037 |  | 1 | -15.6078 | 223.1872 | 6.0397
2 | -47.3389 | 223.1872 | 1.9913 |  | 2 | -47.3349 | 223.1872 | 1.9915 |  | 2 | -15.6791 | 223.1872 | 6.0122
3 | -47.3389 | 223.1872 | 1.9913 |  | 3 | -47.3349 | 223.1872 | 1.9915 |  | 3 | -15.6791 | 223.1872 | 6.0122
4 | -47.1235 | 223.1872 | 2.0004 |  | 4 | -47.0465 | 223.1872 | 2.0037 |  | 4 | -15.6078 | 223.1872 | 6.0397
combined crossection properties for combined buckling mode
stringer ID | I_comb | r_gyr | lamda | lamda_crit
1 | 292633.6979 | 8.7047 | 68.9279 | 80.514
2 | 292633.6979 | 8.7047 | 68.9279 | 80.514
3 | 292633.6979 | 8.7047 | 68.9279 | 80.514
4 | 292633.6979 | 8.7047 | 68.9279 | 80.514